## EF2_motos_TEXTO
Ano | Combustivel | Fase PROCONVE | Categoria | CO | HC | CH4 | NOx | MP | CO2 | N2O | Autonomia
2003 | Gasolina | M1 | < 150 cc | 0.537 | 0.115 | 0.029 | 0.023 | 0.014 | 56 | 0.002 | 38.5
2003 | Gasolina | M1 | >150 e < 500 cc | 0.462 | 0.072 | 0.018 | 0.048 | 0.014 | 71 | 0.002 | 27.2
2003 | Gasolina | M1 | > 501 cc | 1.015 | 0.15 | 0.037 | 0.105 | 0.014 | 143 | 0.002 | 27.2
2004 | Gasolina | M1 | < 150 cc | 0.537 | 0.115 | 0.029 | 0.023 | 0.014 | 56 | 0.002 | 38.5
2004 | Gasolina | M1 | >150 e < 500 cc | 0.462 | 0.072 | 0.018 | 0.048 | 0.014 | 71 | 0.002 | 27.2
2004 | Gasolina | M1 | > 501 cc | 1.015 | 0.15 | 0.037 | 0.105 | 0.014 | 143 | 0.002 | 27.2
2005 | Gasolina | M1 | < 150 cc | 0.537 | 0.115 | 0.029 | 0.023 | 0.0035 | 56 | 0.002 | 38.5
2005 | Gasolina | M1 | >150 e < 500 cc | 0.462 | 0.072 | 0.018 | 0.048 | 0.0035 | 71 | 0.002 | 27.2
2005 | Gasolina | M1 | > 501 cc | 1.015 | 0.15 | 0.037 | 0.105 | 0.0035 | 143 | 0.002 | 27.2
2006 | Gasolina | M2 | < 150 cc | 0.537 | 0.115 | 0.029 | 0.023 | 0.0035 | 56 | 0.002 | 38.5
2006 | Gasolina | M2 | >150 e < 500 cc | 0.462 | 0.072 | 0.018 | 0.048 | 0.0035 | 71 | 0.002 | 27.2
2006 | Gasolina | M2 | > 501 cc | 1.015 | 0.15 | 0.037 | 0.105 | 0.0035 | 143 | 0.002 | 27.2
2007 | Gasolina | M2 | < 150 cc | 0.537 | 0.115 | 0.029 | 0.023 | 0.0035 | 56 | 0.002 | 38.5
2007 | Gasolina | M2 | >150 e < 500 cc | 0.462 | 0.072 | 0.018 | 0.048 | 0.0035 | 71 | 0.002 | 27.2
2007 | Gasolina | M2 | > 501 cc | 1.015 | 0.15 | 0.037 | 0.105 | 0.0035 | 143 | 0.002 | 27.2
2008 | Gasolina | M2 | < 150 cc | 0.537 | 0.115 | 0.029 | 0.023 | 0.0035 | 56 | 0.002 | 38.5
2008 | Gasolina | M2 | >150 e < 500 cc | 0.462 | 0.072 | 0.018 | 0.048 | 0.0035 | 71 | 0.002 | 27.2
2008 | Gasolina | M2 | > 501 cc | 1.015 | 0.15 | 0.037 | 0.105 | 0.0035 | 143 | 0.002 | 27.2
2009 | Gasolina | M3 | < 150 cc | 0.537 | 0.115 | 0.029 | 0.023 | 0.0035 | 56 | 0.002 | 38.5
2009 | Gasolina | M3 | >150 e < 500 cc | 0.462 | 0.072 | 0.018 | 0.048 | 0.0035 | 71 | 0.002 | 27.2
2009 | Gasolina | M3 | > 501 cc | 1.015 | 0.15 | 0.037 | 0.105 | 0.0035 | 143 | 0.002 | 27.2
2010 | Gasolina | M3 | < 150 cc | 0.537 | 0.115 | 0.029 | 0.023 | 0.0035 | 56 | 0.002 | 38.5
2010 | Gasolina | M3 | >150 cc | 0.462 | 0.072 | 0.018 | 0.048 | 0.0035 | 71 | 0.002 | 27.2
2010 | Flex Gasolina | M3 | < 150 cc | 0.834 | 0.128 | 0.032 | 0.033 | 0.0035 | 42 | 0.002 | 50.8
2010 | Flex Etanol | M3 | >150 cc | 0.509 | 0.141 | 0.035 | 0.028 | 0.0035 | 40 | 0.002 | 35.4
2011 | Gasolina | M3 | < 150 cc | 0.537 | 0.115 | 0.029 | 0.023 | 0.0035 | 56 | 0.002 | 38.5
2011 | Gasolina | M3 | >150 cc | 0.462 | 0.072 | 0.018 | 0.048 | 0.0035 | 71 | 0.002 | 27.2
2011 | Flex Gasolina | M3 | < 150 cc | 0.834 | 0.128 | 0.032 | 0.033 | 0.0035 | 42 | 0.002 | 50.8
2011 | Flex Etanol | M3 | >150 cc | 0.509 | 0.141 | 0.035 | 0.028 | 0.0035 | 40 | 0.002 | 35.4
2012 | Gasolina | M3 | < 150 cc | 0.537 | 0.115 | 0.029 | 0.023 | 0.0035 | 43 | 0.002 | 50.9
2012 | Gasolina | M3 | >150 cc | 0.462 | 0.072 | 0.018 | 0.048 | 0.0035 | 53 | 0.002 | 43.3
2012 | Flex Gasolina | M3 | < 150 cc | 0.834 | 0.128 | 0.032 | 0.033 | 0.0035 | 42 | 0.002 | 50.8
2012 | Flex Gasolina | M3 | >150 cc | 0.793 | 0.096 | 0.024 | 0.044 | 0.0035 | 49 | 0.002 | 44
2012 | Flex Etanol | M3 | < 150 cc | 0.509 | 0.141 | 0.035 | 0.028 | 0.0035 | 40 | 0.002 | 35.4
2012 | Flex Etanol | M3 | >150 cc | 0.682 | 0.096 | 0.024 | 0.029 | 0.0035 | 47 | 0.002 | 30.2
2013 | Gasolina | M3 | < 150 cc | 0.537 | 0.115 | 0.029 | 0.023 | 0.0035 | 43 | 0.002 | 50.9
2013 | Gasolina | M3 | >150 cc | 0.462 | 0.072 | 0.018 | 0.048 | 0.0035 | 53 | 0.002 | 43.3
2013 | Flex Gasolina | M3 | < 150 cc | 0.834 | 0.128 | 0.032 | 0.033 | 0.0035 | 42 | 0.002 | 50.8
2013 | Flex Gasolina | M3 | >150 cc | 0.793 | 0.096 | 0.024 | 0.044 | 0.0035 | 49 | 0.002 | 44
2013 | Flex Etanol | M3 | < 150 cc | 0.509 | 0.141 | 0.035 | 0.028 | 0.0035 | 40 | 0.002 | 35.4
2013 | Flex Etanol | M3 | >150 cc | 0.682 | 0.096 | 0.024 | 0.029 | 0.0035 | 47 | 0.002 | 30.2
2014 | Gasolina | M3 | < 150 cc | 0.537 | 0.115 | 0.029 | 0.023 | 0.0035 | 43 | 0.002 | 50.9
2014 | Gasolina | M3 | >150 cc | 0.462 | 0.072 | 0.018 | 0.048 | 0.0035 | 53 | 0.002 | 43.3
2014 | Flex Gasolina | M3 | < 150 cc | 0.834 | 0.128 | 0.032 | 0.033 | 0.0035 | 42 | 0.002 | 50.8
2014 | Flex Gasolina | M3 | >150 cc | 0.793 | 0.096 | 0.024 | 0.044 | 0.0035 | 49 | 0.002 | 44
2014 | Flex Etanol | M3 | < 150 cc | 0.509 | 0.141 | 0.035 | 0.028 | 0.0035 | 40 | 0.002 | 35.4
2014 | Flex Etanol | M3 | >150 cc | 0.682 | 0.096 | 0.024 | 0.029 | 0.0035 | 47 | 0.002 | 30.2
2015 | Gasolina | M4 | < 150 cc | 0.537 | 0.115 | 0.029 | 0.023 | 0.0035 | 43 | 0.002 | 50.9
2015 | Gasolina | M4 | >150 cc | 0.462 | 0.072 | 0.018 | 0.048 | 0.0035 | 53 | 0.002 | 43.3
2015 | Flex Gasolina | M4 | < 150 cc | 0.834 | 0.128 | 0.032 | 0.033 | 0.0035 | 42 | 0.002 | 50.8
2015 | Flex Gasolina | M4 | >150 cc | 0.793 | 0.096 | 0.024 | 0.044 | 0.0035 | 49 | 0.002 | 44
2015 | Flex Etanol | M4 | < 150 cc | 0.509 | 0.141 | 0.035 | 0.028 | 0.0035 | 40 | 0.002 | 35.4
2015 | Flex Etanol | M4 | >150 cc | 0.682 | 0.096 | 0.024 | 0.029 | 0.0035 | 47 | 0.002 | 30.2
2016 | Gasolina | M4 | < 150 cc | 0.537 | 0.115 | 0.029 | 0.023 | 0.0035 | 43 | 0.002 | 50.9
2016 | Gasolina | M4 | >150 cc | 0.462 | 0.072 | 0.018 | 0.048 | 0.0035 | 53 | 0.002 | 43.3
2016 | Flex Gasolina | M4 | < 150 cc | 0.834 | 0.128 | 0.032 | 0.033 | 0.0035 | 42 | 0.002 | 50.8
2016 | Flex Gasolina | M4 | >150 cc | 0.793 | 0.096 | 0.024 | 0.044 | 0.0035 | 49 | 0.002 | 44
2016 | Flex Etanol | M4 | < 150 cc | 0.509 | 0.141 | 0.035 | 0.028 | 0.0035 | 40 | 0.002 | 35.4
2016 | Flex Etanol | M4 | >150 cc | 0.682 | 0.096 | 0.024 | 0.029 | 0.0035 | 47 | 0.002 | 30.2
2017 | Gasolina | M4 | < 150 cc | 0.537 | 0.115 | 0.029 | 0.023 | 0.0035 | 43 | 0.002 | 50.9
2017 | Gasolina | M4 | >150 cc | 0.462 | 0.072 | 0.018 | 0.048 | 0.0035 | 53 | 0.002 | 43.3
2017 | Flex Gasolina | M4 | < 150 cc | 0.834 | 0.128 | 0.032 | 0.033 | 0.0035 | 42 | 0.002 | 50.8
2017 | Flex Gasolina | M4 | >150 cc | 0.793 | 0.096 | 0.024 | 0.044 | 0.0035 | 49 | 0.002 | 44
2017 | Flex Etanol | M4 | < 150 cc | 0.509 | 0.141 | 0.035 | 0.028 | 0.0035 | 40 | 0.002 | 35.4
2017 | Flex Etanol | M4 | >150 cc | 0.682 | 0.096 | 0.024 | 0.029 | 0.0035 | 47 | 0.002 | 30.2
2018 | Gasolina | M4 | < 150 cc | 0.537 | 0.115 | 0.029 | 0.023 | 0.0035 | 43 | 0.002 | 50.9
2018 | Gasolina | M4 | >150 cc | 0.462 | 0.072 | 0.018 | 0.048 | 0.0035 | 53 | 0.002 | 43.3
2018 | Flex Gasolina | M4 | < 150 cc | 0.834 | 0.128 | 0.032 | 0.033 | 0.0035 | 42 | 0.002 | 50.8
2018 | Flex Gasolina | M4 | >150 cc | 0.793 | 0.096 | 0.024 | 0.044 | 0.0035 | 49 | 0.002 | 44
2018 | Flex Etanol | M4 | < 150 cc | 0.509 | 0.141 | 0.035 | 0.028 | 0.0035 | 40 | 0.002 | 35.4
2018 | Flex Etanol | M4 | >150 cc | 0.682 | 0.096 | 0.024 | 0.029 | 0.0035 | 47 | 0.002 | 30.2
2019 | Gasolina | M4 | < 150 cc | 0.537 | 0.115 | 0.029 | 0.023 | 0.0035 | 43 | 0.002 | 50.9
2019 | Gasolina | M4 | >150 cc | 0.462 | 0.072 | 0.018 | 0.048 | 0.0035 | 53 | 0.002 | 43.3
2019 | Flex Gasolina | M4 | < 150 cc | 0.834 | 0.128 | 0.032 | 0.033 | 0.0035 | 42 | 0.002 | 50.8
2019 | Flex Gasolina | M4 | >150 cc | 0.793 | 0.096 | 0.024 | 0.044 | 0.0035 | 49 | 0.002 | 44
2019 | Flex Etanol | M4 | < 150 cc | 0.509 | 0.141 | 0.035 | 0.028 | 0.0035 | 40 | 0.002 | 35.4
2019 | Flex Etanol | M4 | >150 cc | 0.682 | 0.096 | 0.024 | 0.029 | 0.0035 | 47 | 0.002 | 30.2
2020 | Gasolina | M4 | < 150 cc | 0.537 | 0.115 | 0.029 | 0.023 | 0.0035 | 43 | 0.002 | 50.9
2020 | Gasolina | M4 | >150 cc | 0.462 | 0.072 | 0.018 | 0.048 | 0.0035 | 53 | 0.002 | 43.3
2020 | Flex Gasolina | M4 | < 150 cc | 0.834 | 0.128 | 0.032 | 0.033 | 0.0035 | 42 | 0.002 | 50.8
2020 | Flex Gasolina | M4 | >150 cc | 0.793 | 0.096 | 0.024 | 0.044 | 0.0035 | 49 | 0.002 | 44
2020 | Flex Etanol | M4 | < 150 cc | 0.509 | 0.141 | 0.035 | 0.028 | 0.0035 | 40 | 0.002 | 35.4
2020 | Flex Etanol | M4 | >150 cc | 0.682 | 0.096 | 0.024 | 0.029 | 0.0035 | 47 | 0.002 | 30.2