## Plan1
Ano | Combustivel | Fase PROCONVE | CO | HCtot | CH4 | NOx | RCHO | MP | CO2 | N2O | Autonomia
1983 | Gasolina | PP | 25.5 | 3.44 | 0 | 3.09 | 0 | 0.0023 | 0 | 0.01 | 7.7
1983 | Etanol | PP | 25.5 | 3.44 | 0 | 3.09 | 0 | 0.0023 | 0 | 0.01 | 7.1
1984 | Gasolina | PP | 25.5 | 3.44 | 0 | 3.09 | 0 | 0.0023 | 0 | 0.01 | 7.7
1984 | Etanol | PP | 25.5 | 3.44 | 0 | 3.09 | 0 | 0.0023 | 0 | 0.01 | 7.1
1985 | Gasolina | PP | 25.5 | 3.44 | 0 | 3.09 | 0 | 0.0023 | 0 | 0.01 | 7.7
1985 | Etanol | PP | 25.5 | 3.44 | 0 | 3.09 | 0 | 0.0023 | 0 | 0.01 | 7.1
1986 | Gasolina | PP | 25.5 | 3.44 | 0 | 3.09 | 0 | 0.0023 | 0 | 0.01 | 7.7
1986 | Etanol | PP | 25.5 | 3.44 | 0 | 3.09 | 0 | 0.0023 | 0 | 0.01 | 7.1
1987 | Gasolina | PP | 25.5 | 3.44 | 0 | 3.09 | 0 | 0.0023 | 0 | 0.01 | 7.7
1987 | Etanol | PP | 25.5 | 3.44 | 0 | 3.09 | 0 | 0.0023 | 0 | 0.01 | 7.1
1988 | Gasolina | PP | 25.5 | 3.44 | 0 | 3.09 | 0 | 0.0023 | 0 | 0.01 | 7.7
1988 | Etanol | PP | 25.5 | 3.44 | 0 | 3.09 | 0 | 0.0023 | 0 | 0.01 | 7.1
1989 | Gasolina | PP | 25.5 | 3.44 | 0 | 3.09 | 0 | 0.0023 | 0 | 0.01 | 7.7
1989 | Etanol | PP | 25.5 | 3.44 | 0 | 3.09 | 0 | 0.0023 | 0 | 0.01 | 7.1
1990 | Gasolina | PP | 25.5 | 3.44 | 0 | 3.09 | 0 | 0.0023 | 0 | 0.01 | 7.7
1990 | Etanol | PP | 25.5 | 3.44 | 0 | 3.09 | 0 | 0.0023 | 0 | 0.01 | 7.1
1991 | Gasolina | PP | 25.5 | 3.44 | 0 | 3.09 | 0 | 0.0023 | 0 | 0.01 | 7.7
1991 | Etanol | PP | 25.5 | 3.44 | 0 | 3.09 | 0 | 0.0023 | 0 | 0.01 | 7.1
1992 | Gasolina | PP | 25.5 | 3.44 | 0 | 3.09 | 0 | 0.0023 | 0 | 0.01 | 7.7
1992 | Etanol | PP | 25.5 | 3.44 | 0 | 3.09 | 0 | 0.0023 | 0 | 0.01 | 7.1
1993 | Gasolina | PP | 25.5 | 3.44 | 0 | 3.09 | 0 | 0.0023 | 0 | 0.01 | 7.7
1993 | Etanol | PP | 25.5 | 3.44 | 0 | 3.09 | 0 | 0.0023 | 0 | 0.01 | 7.1
1994 | Gasolina | PP | 25.5 | 3.44 | 0 | 3.09 | 0 | 0.0023 | 0 | 0.01 | 7.7
1994 | Etanol | PP | 25.5 | 3.44 | 0 | 3.09 | 0 | 0.0023 | 0 | 0.01 | 7.1
1995 | Gasolina | PP | 25.5 | 3.44 | 0 | 3.09 | 0 | 0.0023 | 0 | 0.01 | 7.7
1995 | Etanol | PP | 25.5 | 3.44 | 0 | 3.09 | 0 | 0.0023 | 0 | 0.01 | 7.1
1996 | Gasolina | L1 | 25.5 | 3.44 | 0 | 3.09 | 0 | 0.0023 | 0 | 0.01 | 7.4
1996 | Etanol | L1 | 25.5 | 3.44 | 0 | 3.09 | 0 | 0.0023 | 0 | 0.01 | 5.8
1997 | Gasolina | L2 | 8.82 | 0.614 | 0 | 0.563 | 0 | 0.0023 | 0 | 0.025 | 7.5
1997 | Etanol | L2 | 8.82 | 0.614 | 0 | 0.563 | 0 | 0.0023 | 0 | 0.025 | 5.7
1998 | Gasolina | L3 | 5.89 | 0.304 | 0 | 0.23 | 0 | 0.0023 | 0 | 0.025 | 7.6
1998 | Etanol | L3 | 5.89 | 0.304 | 0 | 0.23 | 0 | 0.0023 | 0 | 0.025 | 5.4
1999 | Gasolina | L3 | 5.89 | 0.304 | 0 | 0.23 | 0 | 0.0023 | 0 | 0.025 | 7.8
1999 | Etanol | L3 | 5.89 | 0.304 | 0 | 0.23 | 0 | 0.0023 | 0 | 0.025 | 5.3
2000 | Gasolina | L3 | 5.89 | 0.304 | 0 | 0.23 | 0 | 0.0023 | 0 | 0.025 | 7.8
2000 | Etanol | L3 | 5.89 | 0.304 | 0 | 0.23 | 0 | 0.0023 | 0 | 0.025 | 5.2
2001 | Gasolina | L3 | 5.89 | 0.304 | 0 | 0.23 | 0 | 0.0023 | 0 | 0.025 | 7.8
2001 | Etanol | L3 | 5.89 | 0.304 | 0 | 0.23 | 0 | 0.0023 | 0 | 0.025 | 5.2
2002 | Gasolina | L3 | 5.89 | 0.304 | 0 | 0.23 | 0 | 0.0023 | 0 | 0.025 | 7.6
2002 | Etanol | L3 | 5.89 | 0.304 | 0 | 0.23 | 0 | 0.0023 | 0 | 0.025 | 5.7
2003 | Gasolina | L3 | 5.89 | 0.304 | 0 | 0.23 | 0 | 0.0023 | 0 | 0.025 | 7.6
2003 | Etanol | L3 | 5.89 | 0.304 | 0 | 0.23 | 0 | 0.0023 | 0 | 0.025 | 5.7
2003 | Flex Gasolina | L3 | 5.89 | 0.304 | 0 | 0.23 | 0 | 0.0023 | 0 | 0.025 | 10.3
2003 | Flex Etanol | L3 | 5.89 | 0.304 | 0 | 0.23 | 0 | 0.0023 | 0 | 0.025 | 6.9
2004 | Gasolina | L3 | 5.89 | 0.304 | 0 | 0.23 | 0 | 0.0023 | 0 | 0.025 | 7.8
2004 | Etanol | L3 | 5.89 | 0.304 | 0 | 0.23 | 0 | 0.0023 | 0 | 0.025 | 5.7
2004 | Flex Gasolina | L3 | 5.89 | 0.304 | 0 | 0.23 | 0 | 0.0023 | 0 | 0.025 | 10.8
2004 | Flex Etanol | L3 | 5.89 | 0.304 | 0 | 0.23 | 0 | 0.0023 | 0 | 0.025 | 7.3
2005 | Gasolina | L4 | 5.05 | 0.189 | 0 | 0.129 | 0 | 0.0011 | 0 | 0.028 | 7.7
2005 | Etanol | L4 | 5.05 | 0.189 | 0 | 0.129 | 0 | 0.0011 | 0 | 0.028 | 5.8
2005 | Flex Gasolina | L4 | 5.05 | 0.189 | 0 | 0.129 | 0 | 0.0011 | 0 | 0.028 | 11.5
2005 | Flex Etanol | L4 | 5.05 | 0.189 | 0 | 0.129 | 0 | 0.0011 | 0 | 0.028 | 7.7
2006 | Gasolina | L4 | 5.05 | 0.189 | 0 | 0.129 | 0 | 0.0011 | 0 | 0.028 | 7.7
2006 | Etanol | L4 | 5.05 | 0.189 | 0 | 0.129 | 0 | 0.0011 | 0 | 0.028 | 5.8
2006 | Flex Gasolina | L4 | 5.05 | 0.189 | 0 | 0.129 | 0 | 0.0011 | 0 | 0.028 | 10.1
2006 | Flex Etanol | L4 | 5.05 | 0.189 | 0 | 0.129 | 0 | 0.0011 | 0 | 0.028 | 7.1
2006 | Diesel | L4 | 0.473 | 0.094 | 0 | 1.03 | 0 | 0.0783 | 0 | 0.009 | 9.6
2007 | Gasolina | L4 | 5.05 | 0.189 | 0 | 0.129 | 0 | 0.0011 | 0 | 0.028 | 7.7
2007 | Flex Gasolina | L4 | 5.05 | 0.189 | 0 | 0.129 | 0 | 0.0011 | 0 | 0.028 | 9.8
2007 | Flex Etanol | L4 | 5.05 | 0.189 | 0 | 0.129 | 0 | 0.0011 | 0 | 0.028 | 7.1
2007 | Diesel | L4 | 0.473 | 0.094 | 0 | 1.03 | 0 | 0.0783 | 0 | 0.009 | 9.6
2008 | Gasolina | L4 | 5.05 | 0.189 | 0 | 0.129 | 0 | 0.0011 | 0 | 0.028 | 7.7
2008 | Flex Gasolina | L4 | 5.05 | 0.189 | 0 | 0.129 | 0 | 0.0011 | 0 | 0.028 | 8.6
2008 | Flex Etanol | L4 | 5.05 | 0.189 | 0 | 0.129 | 0 | 0.0011 | 0 | 0.028 | 6.1
2008 | Diesel | L4 | 0.473 | 0.094 | 0 | 1.03 | 0 | 0.0783 | 0 | 0.009 | 9.3
2009 | Gasolina | L5 | 2.01 | 0.128 | 0 | 0.064 | 0 | 0.0011 | 0 | 0.013 | 8.3
2009 | Flex Gasolina | L5 | 2.01 | 0.128 | 0 | 0.064 | 0 | 0.0011 | 0 | 0.013 | 8.3
2009 | Flex Etanol | L5 | 2.01 | 0.128 | 0 | 0.064 | 0 | 0.0011 | 0 | 0.013 | 7
2009 | Diesel | L5 | 0.375 | 0.035 | 0 | 0.831 | 0 | 0.0409 | 0 | 0.009 | 9.5
2010 | Gasolina | L5 | 2.01 | 0.128 | 0 | 0.064 | 0 | 0.0011 | 0 | 0.013 | 9.2
2010 | Flex Gasolina | L5 | 2.01 | 0.128 | 0 | 0.064 | 0 | 0.0011 | 0 | 0.013 | 9.2
2010 | Flex Etanol | L5 | 2.01 | 0.128 | 0 | 0.064 | 0 | 0.0011 | 0 | 0.013 | 6.7
2010 | Diesel | L5 | 0.375 | 0.035 | 0 | 0.831 | 0 | 0.0409 | 0 | 0.009 | 10
2011 | Gasolina | L5 | 2.01 | 0.128 | 0 | 0.064 | 0 | 0.0011 | 0 | 0.013 | 9.8
2011 | Flex Gasolina | L5 | 2.01 | 0.128 | 0 | 0.064 | 0 | 0.0011 | 0 | 0.013 | 8.6
2011 | Flex Etanol | L5 | 2.01 | 0.128 | 0 | 0.064 | 0 | 0.0011 | 0 | 0.013 | 6.2
2011 | Diesel | L5 | 0.375 | 0.035 | 0 | 0.831 | 0 | 0.0409 | 0 | 0.009 | 10.1
2012 | Gasolina | L5 | 2.01 | 0.128 | 0 | 0.064 | 0 | 0.0011 | 0 | 0.013 | 10.1
2012 | Flex Gasolina | L5 | 2.01 | 0.128 | 0 | 0.064 | 0 | 0.0011 | 0 | 0.013 | 9
2012 | Flex Etanol | L5 | 2.01 | 0.128 | 0 | 0.064 | 0 | 0.0011 | 0 | 0.013 | 6.2
2012 | Diesel | L5 | 0.375 | 0.035 | 0 | 0.831 | 0 | 0.0409 | 0 | 0.009 | 10.6
2013 | Gasolina | L5 | 2.01 | 0.128 | 0 | 0.064 | 0 | 0.0011 | 0 | 0.013 | 9
2013 | Flex Gasolina | L5 | 2.01 | 0.128 | 0 | 0.064 | 0 | 0.0011 | 0 | 0.013 | 9.1
2013 | Flex Etanol | L5 | 2.01 | 0.128 | 0 | 0.064 | 0 | 0.0011 | 0 | 0.013 | 6.3
2013 | Diesel | L6 | 0.375 | 0.035 | 0 | 0.831 | 0 | 0.0409 | 0 | 0.009 | 10.4
2014 | Gasolina | L5 | 2.01 | 0.128 | 0 | 0.064 | 0 | 0.0011 | 0 | 0.013 | 9.9
2014 | Flex Gasolina | L5 | 2.01 | 0.128 | 0 | 0.064 | 0 | 0.0011 | 0 | 0.013 | 9.2
2014 | Flex Etanol | L5 | 2.01 | 0.128 | 0 | 0.064 | 0 | 0.0011 | 0 | 0.013 | 6.3
2014 | Diesel | L6 | 0.375 | 0.035 | 0 | 0.831 | 0 | 0.0409 | 0 | 0.009 | 10.4
2015 | Gasolina | L6 | 2.01 | 0.128 | 0 | 0.064 | 0 | 0.0011 | 0 | 0.013 | 10.6
2015 | Flex Gasolina | L6 | 2.01 | 0.128 | 0 | 0.064 | 0 | 0.0011 | 0 | 0.013 | 10
2015 | Flex Etanol | L6 | 2.01 | 0.128 | 0 | 0.064 | 0 | 0.0011 | 0 | 0.013 | 6.8
2015 | Diesel | L6 | 0.375 | 0.035 | 0 | 0.831 | 0 | 0.0409 | 0 | 0.009 | 10.6
2016 | Gasolina | L6 | 1.3 | 0.096 | 0 | 0.064 | 0 | 0.0012 | 0 | 0.013 | 10.4
2016 | Flex Gasolina | L6 | 1.3 | 0.096 | 0 | 0.064 | 0 | 0.0012 | 0 | 0.013 | 10.1
2016 | Flex Etanol | L6 | 1.3 | 0.096 | 0 | 0.064 | 0 | 0.0012 | 0 | 0.013 | 6.7
2016 | Diesel | L6 | 0.375 | 0.035 | 0 | 0.831 | 0 | 0.0409 | 0 | 0.009 | 10.8
2017 | Gasolina | L6 | 1.3 | 0.096 | 0 | 0.064 | 0 | 0.0012 | 0 | 0.013 | 10.9
2017 | Flex Gasolina | L6 | 1.3 | 0.096 | 0 | 0.064 | 0 | 0.0012 | 0 | 0.013 | 10.7
2017 | Flex Etanol | L6 | 1.3 | 0.096 | 0 | 0.064 | 0 | 0.0012 | 0 | 0.013 | 7.4
2017 | Diesel | L6 | 0.075 | 0.035 | 0 | 1.15 | 0 | 0.001 | 0 | 0.004 | 10.8
2018 | Gasolina | L6 | 1.3 | 0.096 | 0 | 0.064 | 0 | 0.0012 | 0 | 0.013 | 10.9
2018 | Flex Gasolina | L6 | 1.3 | 0.096 | 0 | 0.064 | 0 | 0.0012 | 0 | 0.013 | 11.1
2018 | Flex Etanol | L6 | 1.3 | 0.096 | 0 | 0.064 | 0 | 0.0012 | 0 | 0.013 | 7.8
2018 | Diesel | L6 | 0.075 | 0.035 | 0 | 1.15 | 0 | 0.001 | 0 | 0.004 | 11.1
2019 | Gasolina | L6 | 1.3 | 0.096 | 0 | 0.064 | 0 | 0.0012 | 0 | 0.013 | 10.9
2019 | Flex Gasolina | L6 | 1.3 | 0.096 | 0 | 0.064 | 0 | 0.0012 | 0 | 0.013 | 11.1
2019 | Flex Etanol | L6 | 1.3 | 0.096 | 0 | 0.064 | 0 | 0.0012 | 0 | 0.013 | 7.8
2019 | Diesel | L6 | 0.075 | 0.035 | 0 | 1.15 | 0 | 0.001 | 0 | 0.004 | 11.3