## Plan1
Ano | Combustivel | Fase PROCONVE | Categoria | CO | HCtot | CH4 | NOx | MP | CO2 | N2O | Autonomia
2003 | Gasolina | M1 | < 150 cc | 13.6 | 1.08 | 0 | 0.445 | 0.014 | 0 | 0.002 | 38.5
2003 | Gasolina | M1 | >150 e < 500 cc | 13.8 | 1.19 | 0 | 0.477 | 0.014 | 0 | 0.002 | 27.2
2003 | Gasolina | M1 | > 501 cc | 10.1 | 1.5 | 0 | 0.579 | 0.014 | 0 | 0.002 | 27.2
2004 | Gasolina | M1 | < 150 cc | 13.6 | 1.08 | 0 | 0.445 | 0.014 | 0 | 0.002 | 38.5
2004 | Gasolina | M1 | >150 e < 500 cc | 13.8 | 1.19 | 0 | 0.477 | 0.014 | 0 | 0.002 | 27.2
2004 | Gasolina | M1 | > 501 cc | 10.1 | 1.5 | 0 | 0.579 | 0.014 | 0 | 0.002 | 27.2
2005 | Gasolina | M1 | < 150 cc | 13.6 | 1.08 | 0 | 0.445 | 0.014 | 0 | 0.002 | 38.5
2005 | Gasolina | M1 | >150 e < 500 cc | 13.8 | 1.19 | 0 | 0.477 | 0.014 | 0 | 0.002 | 27.2
2005 | Gasolina | M1 | > 501 cc | 10.1 | 1.5 | 0 | 0.579 | 0.014 | 0 | 0.002 | 27.2
2006 | Gasolina | M2 | < 150 cc | 7.17 | 0.839 | 0 | 0.317 | 0.035 | 0 | 0.002 | 38.5
2006 | Gasolina | M2 | >150 e < 500 cc | 7.17 | 0.918 | 0 | 0.317 | 0.035 | 0 | 0.002 | 27.2
2006 | Gasolina | M2 | > 501 cc | 7.17 | 0.994 | 0 | 0.317 | 0.035 | 0 | 0.002 | 27.2
2007 | Gasolina | M2 | < 150 cc | 7.17 | 0.839 | 0 | 0.317 | 0.035 | 0 | 0.002 | 38.5
2007 | Gasolina | M2 | >150 e < 500 cc | 7.17 | 0.918 | 0 | 0.317 | 0.035 | 0 | 0.002 | 27.2
2007 | Gasolina | M2 | > 501 cc | 7.17 | 0.994 | 0 | 0.317 | 0.035 | 0 | 0.002 | 27.2
2008 | Gasolina | M2 | < 150 cc | 7.17 | 0.839 | 0 | 0.317 | 0.035 | 0 | 0.002 | 38.5
2008 | Gasolina | M2 | >150 e < 500 cc | 7.17 | 0.918 | 0 | 0.317 | 0.035 | 0 | 0.002 | 27.2
2008 | Gasolina | M2 | > 501 cc | 7.17 | 0.994 | 0 | 0.317 | 0.035 | 0 | 0.002 | 27.2
2009 | Gasolina | M3 | < 150 cc | 3.03 | 0.465 | 0 | 0.194 | 0.035 | 0 | 0.002 | 38.5
2009 | Gasolina | M3 | >150 e < 500 cc | 3.03 | 0.541 | 0 | 0.194 | 0.035 | 0 | 0.002 | 27.2
2009 | Gasolina | M3 | > 501 cc | 3.03 | 0.587 | 0 | 0.194 | 0.035 | 0 | 0.002 | 27.2
2010 | Gasolina | M3 | < 150 cc | 3.03 | 0.465 | 0 | 0.194 | 0.035 | 0 | 0.002 | 38.5
2010 | Gasolina | M3 | >150 cc | 3.03 | 0.541 | 0 | 0.194 | 0.035 | 0 | 0.002 | 27.2
2010 | Flex Gasolina | M3 | < 150 cc | 3.03 | 0.465 | 0 | 0.194 | 0.035 | 0 | 0.002 | 42.8
2010 | Flex Etanol | M3 | >150 cc | 3.03 | 0.541 | 0 | 0.194 | 0.035 | 0 | 0.002 | 28
2011 | Gasolina | M3 | < 150 cc | 3.03 | 0.465 | 0 | 0.194 | 0.035 | 0 | 0.002 | 38.5
2011 | Gasolina | M3 | >150 cc | 3.03 | 0.541 | 0 | 0.194 | 0.035 | 0 | 0.002 | 27.2
2011 | Flex Gasolina | M3 | < 150 cc | 3.03 | 0.465 | 0 | 0.194 | 0.035 | 0 | 0.002 | 42.8
2011 | Flex Etanol | M3 | >150 cc | 3.03 | 0.541 | 0 | 0.194 | 0.035 | 0 | 0.002 | 28
2012 | Gasolina | M3 | < 150 cc | 3.03 | 0.465 | 0 | 0.194 | 0.035 | 0 | 0.002 | 37.8
2012 | Gasolina | M3 | >150 cc | 3.03 | 0.541 | 0 | 0.194 | 0.035 | 0 | 0.002 | 26.5
2012 | Flex Gasolina | M3 | < 150 cc | 3.03 | 0.465 | 0 | 0.194 | 0.035 | 0 | 0.002 | 43.2
2012 | Flex Gasolina | M3 | >150 cc | 3.03 | 0.541 | 0 | 0.194 | 0.035 | 0 | 0.002 | 29.4
2012 | Flex Etanol | M3 | < 150 cc | 3.03 | 0.465 | 0 | 0.194 | 0.035 | 0 | 0.002 | 29.3
2012 | Flex Etanol | M3 | >150 cc | 3.03 | 0.541 | 0 | 0.194 | 0.035 | 0 | 0.002 | 19.4
2013 | Gasolina | M3 | < 150 cc | 3.03 | 0.465 | 0 | 0.194 | 0.035 | 0 | 0.002 | 40.9
2013 | Gasolina | M3 | >150 cc | 3.03 | 0.541 | 0 | 0.194 | 0.035 | 0 | 0.002 | 27.4
2013 | Flex Gasolina | M3 | < 150 cc | 3.03 | 0.465 | 0 | 0.194 | 0.035 | 0 | 0.002 | 42.5
2013 | Flex Gasolina | M3 | >150 cc | 3.03 | 0.541 | 0 | 0.194 | 0.035 | 0 | 0.002 | 27.6
2013 | Flex Etanol | M3 | < 150 cc | 3.03 | 0.465 | 0 | 0.194 | 0.035 | 0 | 0.002 | 29.4
2013 | Flex Etanol | M3 | >150 cc | 3.03 | 0.541 | 0 | 0.194 | 0.035 | 0 | 0.002 | 18.3
2014 | Gasolina | M3 | < 150 cc | 3.03 | 0.465 | 0 | 0.194 | 0.035 | 0 | 0.002 | 40.9
2014 | Gasolina | M3 | >150 cc | 3.03 | 0.541 | 0 | 0.194 | 0.035 | 0 | 0.002 | 27.4
2014 | Flex Gasolina | M3 | < 150 cc | 3.03 | 0.465 | 0 | 0.194 | 0.035 | 0 | 0.002 | 42.5
2014 | Flex Gasolina | M3 | >150 cc | 3.03 | 0.541 | 0 | 0.194 | 0.035 | 0 | 0.002 | 27.6
2014 | Flex Etanol | M3 | < 150 cc | 3.03 | 0.465 | 0 | 0.194 | 0.035 | 0 | 0.002 | 29.4
2014 | Flex Etanol | M3 | >150 cc | 3.03 | 0.541 | 0 | 0.194 | 0.035 | 0 | 0.002 | 18.3
2015 | Gasolina | M4 | < 150 cc | 3.03 | 0.465 | 0 | 0.194 | 0.035 | 0 | 0.002 | 44.2
2015 | Gasolina | M4 | >150 cc | 3.03 | 0.541 | 0 | 0.194 | 0.035 | 0 | 0.002 | 31.1
2015 | Flex Gasolina | M4 | < 150 cc | 3.03 | 0.465 | 0 | 0.194 | 0.035 | 0 | 0.002 | 47.2
2015 | Flex Gasolina | M4 | >150 cc | 3.03 | 0.541 | 0 | 0.194 | 0.035 | 0 | 0.002 | 41
2015 | Flex Etanol | M4 | < 150 cc | 3.03 | 0.465 | 0 | 0.194 | 0.035 | 0 | 0.002 | 32.5
2015 | Flex Etanol | M4 | >150 cc | 3.03 | 0.541 | 0 | 0.194 | 0.035 | 0 | 0.002 | 28.3
2016 | Gasolina | M4 | < 150 cc | 3.03 | 0.465 | 0 | 0.194 | 0.035 | 0 | 0.002 | 45.2
2016 | Gasolina | M4 | >150 cc | 3.03 | 0.541 | 0 | 0.194 | 0.035 | 0 | 0.002 | 35.5
2016 | Flex Gasolina | M4 | < 150 cc | 3.03 | 0.465 | 0 | 0.194 | 0.035 | 0 | 0.002 | 45.7
2016 | Flex Gasolina | M4 | >150 cc | 3.03 | 0.541 | 0 | 0.194 | 0.035 | 0 | 0.002 | 34.3
2016 | Flex Etanol | M4 | < 150 cc | 3.03 | 0.465 | 0 | 0.194 | 0.035 | 0 | 0.002 | 31.2
2016 | Flex Etanol | M4 | >150 cc | 3.03 | 0.541 | 0 | 0.194 | 0.035 | 0 | 0.002 | 23
2017 | Gasolina | M4 | < 150 cc | 3.03 | 0.465 | 0 | 0.194 | 0.035 | 0 | 0.002 | 57.1
2017 | Gasolina | M4 | >150 cc | 3.03 | 0.541 | 0 | 0.194 | 0.035 | 0 | 0.002 | 45.6
2017 | Flex Gasolina | M4 | < 150 cc | 3.03 | 0.465 | 0 | 0.194 | 0.035 | 0 | 0.002 | 51.9
2017 | Flex Gasolina | M4 | >150 cc | 3.03 | 0.541 | 0 | 0.194 | 0.035 | 0 | 0.002 | 44
2017 | Flex Etanol | M4 | < 150 cc | 3.03 | 0.465 | 0 | 0.194 | 0.035 | 0 | 0.002 | 35.8
2017 | Flex Etanol | M4 | >150 cc | 3.03 | 0.541 | 0 | 0.194 | 0.035 | 0 | 0.002 | 29.8
2018 | Gasolina | M4 | < 150 cc | 3.03 | 0.465 | 0 | 0.194 | 0.035 | 0 | 0.002 | 58.5
2018 | Gasolina | M4 | >150 cc | 3.03 | 0.541 | 0 | 0.194 | 0.035 | 0 | 0.002 | 44.2
2018 | Flex Gasolina | M4 | < 150 cc | 3.03 | 0.465 | 0 | 0.194 | 0.035 | 0 | 0.002 | 51.5
2018 | Flex Gasolina | M4 | >150 cc | 3.03 | 0.541 | 0 | 0.194 | 0.035 | 0 | 0.002 | 44
2018 | Flex Etanol | M4 | < 150 cc | 3.03 | 0.465 | 0 | 0.194 | 0.035 | 0 | 0.002 | 35.6
2018 | Flex Etanol | M4 | >150 cc | 3.03 | 0.541 | 0 | 0.194 | 0.035 | 0 | 0.002 | 30.3
2019 | Gasolina | M4 | < 150 cc | 3.03 | 0.465 | 0 | 0.194 | 0.035 | 0 | 0.002 | 58.5
2019 | Gasolina | M4 | >150 cc | 3.03 | 0.541 | 0 | 0.194 | 0.035 | 0 | 0.002 | 44.2
2019 | Flex Gasolina | M4 | < 150 cc | 3.03 | 0.465 | 0 | 0.194 | 0.035 | 0 | 0.002 | 51.5
2019 | Flex Gasolina | M4 | >150 cc | 3.03 | 0.541 | 0 | 0.194 | 0.035 | 0 | 0.002 | 44
2019 | Flex Etanol | M4 | < 150 cc | 3.03 | 0.465 | 0 | 0.194 | 0.035 | 0 | 0.002 | 35.6
2019 | Flex Etanol | M4 | >150 cc | 3.03 | 0.541 | 0 | 0.194 | 0.035 | 0 | 0.002 | 30.3